## CanProtocol_Info
协议名称 | 协议描述
testProtocol | 测试协议

## DbcList
DBC英文名 | DBC描述 | DBC页面名称
CAN1 | CAN1描述 | CAN1
CAN2 | CAN2描述 | CAN2

## Example
Msg Name 报文名称 0(必填) | Msg Type 报文类型（必填）1 | Msg ID 报文标识符（必填）2 | Msg Send Type 报文发送类型（必填）3 | Msg CycleTime(ms) 报文周期时间（必填）4 | MsgLength(Byte) 报文长度（必填）5 | SignalName 信号名称（必填）6 绿色项的内容是必填项，其余项可以不填 | SignalDescription 信号描述(SignalComment 信号注释)（非必填）7 | ByteOrder 排列格式（必填）8 | SignalSendType 信号发送类型（必填）9 | StartByte 起始字节 10 （非必填） | StartBit 起始位(必填)11 | BitLength(Bit) 信号长度(必填)12 | DataType 数据类型(必填)13 | Resolution 分辨率; 精度(必填)Factor14 | Offset 偏移量(必填)15 | SignalMinValuePhys 物理最小值(必填)16 | SignalMaxValuePhys 物理最大值(非必填)17 | InitialValuePhys 物理初始值（必填）18 | SignalMinValueHex 总线最小值（十六进制）(非必填)19 | SignalMaxValueHex 总线最大值（十六进制）（非必填）20 | InitialValueHex 总线初始值（十六进制）（必填）21 | InvalidValueHex 总线无效值（十六进制）（非必填）22 | Unit 单位（非必填）23 | SignalValueDescription 信号值描述（ValueTable ）（非必填）24 | Remark 备注(非必填) | Inactive Value (Hex) 非使能值（非必填） | Gw Used Msg 网关需求报文(非必填) | GroupType 分组类型 | Msg Cycle Time Fast(ms) 报文发送的快速周期(ms)（非必填） | Msg Nr. Of Reption 报文快速发送的次数（非必填） | Msg Delay Time(ms) 报文延时时间（非必填） | CCS | AC
CCSToAC1 | Standard | 0x18982418 | Event | 100 | 8 | 报文的注释可以写到这里 | 报文的注释也也也也可以写到这里 | [17 empty] | 可以在这里填写报文的备注 |  | No |  |  |  |  | S | R
[6 empty] | CCSToAC1_FactoryID | 工厂代号 | Intel | OnWrite | 0 | 0 | 8 | Unsigned | 1 | 0 | 0 | 255 | 0 | 0 | 255 | 0 |  |  | ，可表示255个工厂,0表示不采用工厂代号 | 可以在这里填写信号的备注
[6 empty] | CCSToAC1_AirSw | 空调开关 | Intel | OnWrite | 1 | 8 | 2 | Unsigned | 1 | 0 | 0 | 3 | 0 | 0 | 3 | 0 | 3 |  | 0 = 预留 1 = 关闭 2 = 开启 3 = 无效值未使用 | 可以在这里填写信号的备注
[6 empty] | CCSToCabin1_ColdGearReq | 制冷档位请求 | Intel | OnWrite | 2 | 10 | 4 | Unsigned | 1 | 0 | 0 | 15 | 0 | 0 | 15 | 0 | 15 |  | 0=等级零; 1=等级一 ; 2=等级二 ; 3=等级三; 4=等级四；5=等级五；6=等级六；7=等级七；8=等级八；9-14=预留；15=无效值未使用 | 可以在这里填写信号的备注
[6 empty] | CCSToAC1_FanGearReq | 鼓风机档位大小请求 | Intel | OnWrite | 2 | 14 | 4 | Unsigned | 1 | 0 | 0 | 15 | 0 | 0 | 15 | 0 | 15 |  | 0=等级零；;;;1=等级一；;;;;2=等级二；;;;;3=等级三；4=等级四；5=等级五；6=等级六；7=等级七；8=等级八；9-14=预留；15=无效值未使用 | 可以在这里填写信号的备注
[6 empty] | heart | 心跳信号，默认分组会出现在所有分组数据中 | Intel | OnWrite |  | 56 | 8 | Unsigned | 1 | 0
ACToCCS1 | Extended | 0x18981824 | Cycle | 100 | 8 | 报文的注释可以写到这里 | 上装发给中控屏1(发给网关，网关转给中控屏) | [19 empty] | No |  |  |  |  | R | S
[6 empty] | CabinToCCS1_FactoryID | 工厂代号 | Intel | Cycle | 0 | 0 | 8 | Unsigned | 1 | 0 | 0 | 255 | 0 | 0 | 255 | 0 |  |  | ，可表示255个工厂,0表示不采用工厂代号
[6 empty] | CabinToCCS1_CabinTemp | 货箱实际温度 | Intel | Cycle | 1 | 8 | 8 | Unsigned | 1 | -50 | -50 | 205 | 20 | 0 | 255 | 0
[6 empty] | CabinToCCS1_ColdGearSts | 制冷档位实际状态 | Intel | Cycle | 2 | 16 | 4 | Unsigned | 1 | 0 | 0 | 15 | 0 | 0 | 15 | 0 |  |  | 0=等级零；1=等级一；2=等级二；3=等级三；4=等级四；5=等级五；6=等级六；7=等级七；8=等级八；9~14=预留；15=无效值未使用
[6 empty] | CabinToCCS1_FanGearSts | 鼓风机档位执行状态 | Intel | Cycle | 2 | 20 | 4 | Unsigned | 1 | 0 | 0 | 15 | 0 | 0 | 15 | 0 |  | ℃ | 0=等级零；1=等级一；2=等级二；3=等级三；4=等级四；5=等级五；6=等级六；7=等级七；8=等级八；9~14=预留；15=无效值未使用 ;
[6 empty] | CabinToCCS1_FanMotFlt | 鼓风电机故障状态 | Intel | Cycle | 3 | 24 | 2 | Unsigned | 1 | 0 | 0 | 3 | 0 | 0 | 3 | 0 |  |  | 0=无故障 1=一级故障 2=二级故障 3=三级故障 一级没那么严重，二级稍微严重，三级非常严重
[6 empty] | CabinToCCS1_ColdMotFlt | 冷热电机故障状态 | Intel | Cycle | 3 | 26 | 2 | Unsigned | 1 | 0 | 0 | 3 | 0 | 0 | 3 | 0 |  |  | 0 "无 故障 " 1 "短路" 2 "断路" 3 "堵转" 可以用引号把注释内容引起来
[6 empty] | CabinToCCS1_AirSts | 空调开关状态 | Intel | Cycle | 3 | 28 | 2 | Unsigned | 1 | 0 | 0 | 3 | 0 | [5 empty] | 0=预留；1=关闭；2=开启；3=无效值未使用 分号分割内容
[6 empty] | CabinToCCS1_RollCnt | 空调面板计数器. | Intel | Cycle | 7 | 56 | 8 | Unsigned | 1 | 0 | 0 | 255 | 0 | 0 | 255 | 0 |  |  | counter自动累加,从0加到255,然后循环，初始值为0，每次报文发送成功(收到ACK)以后，Counter加1；在Busoff出现恢复后，按照off前的值加1继续发送; ECU Reset 以后，Counter值清零。
motorMsg1 | Extended | 0x1898ffff | Cycle | 50 | 8 |  | 摩托罗拉格式请参照这一帧报文来编写 | [19 empty] | No
[6 empty] | motorSig0 | 摩托罗拉和英特尔格式的区别。英特尔格式，在8*8矩阵中的最低位，是实际数据的低位；而摩托罗拉格式，在8*8矩阵中的最高位才是实际数据的最低位。 例如他们同时占据 01234567这8位数据位时，通常来讲，表示2的多少次方，即[1,2,4,8, 16,32,64,128]。对英特尔而言矩阵中的0就是数据最低位，即2的0次方。而对摩托罗拉而言，在8*8矩阵中的7才是表示2的0次方，即数据最低位。所以motorSig0的起始位是7，长度8，表示76543210这8个数据。好了，理解这一点之后，我们再来理解摩托罗拉的跨字节表示，见motorsig4。 | Motorola MSB | Cycle |  | 7 | 8 | Unsigned | 1 | 0
[6 empty] | intelSig0 |  | Intel | Cycle |  | 8 | 8 | Unsigned | 1 | 0
[6 empty] | motorsig1 |  | Motorola MSB | Cycle |  | 20 | 8 | Unsigned | 1 | 0
[6 empty] | motorsig2 |  | Motorola MSB | Cycle |  | 27 | 4 | Unsigned | 1 | 0
[6 empty] | motorsig3 |  | Motorola MSB | Cycle |  | 46 | 4 | Unsigned | 1 | 0
[6 empty] | motorsig4 | 摩托罗拉的跨字节表示，例如motorsig4的长度为16，起始位是41，跨了3个字节，分别跨了byt5,byte6,byte7共3个字节。其中，byte5有41 、40共2个；byte6有55、54、53、52、51、50、49、48共8个bit;然后byte7有 63、62、61、60、59、58共6个bit，加起来一共16位。表格中的起始位是41，表示从41开始，往下数了16个数据。但是实际上第41位表示的是2的16次方，是这个数据的最高位；而58才是2的0次方，表示数据的最低位。为什么63不是最低位呢，因为之前讲了，摩托罗拉格式，在单个byte(8bits)中数据是从低到高在排列。 | Motorola MSB | Cycle |  | 41 | 16 | Unsigned | 1 | 0
message1 | Extended | 18ABAB01 | Cycle | 200 | 8
[6 empty] | msg1_sig1 |  | Intel | Cycle |  | 0 | 8 | Unsigned | 1 | 0
[6 empty] | msg1_sig2 |  | Intel | Cycle |  | 8 | 8 | Unsigned | 1 | 0
[6 empty] | msg1_sig3 |  | Intel | Cycle |  | 16 | 8 | Unsigned | 1 | 0
[6 empty] | msg1_sig4 |  | Intel | Cycle |  | 24 | 8 | Unsigned | 1 | 0
[6 empty] | msg1_sig5 |  | Intel | Cycle |  | 32 | 8 | Unsigned | 0.2 | -20
[6 empty] | msg1_sig6 |  | Intel | Cycle |  | 40 | 8 | Unsigned | 0.5 | -50
[6 empty] | msg1_sig7 |  | Intel | Cycle |  | 48 | 8 | Unsigned | 0.1 | -100.5
[6 empty] | msg1_sig8 |  | Intel | Cycle |  | 56 | 8 | Unsigned | 0.1 | 100
message2 | Extended | 18ABAB02 | Cycle | 200 | 8
[6 empty] | msg2_sig1 |  | Intel | Cycle |  | 0 | 8 | Unsigned | 1 | 0
[6 empty] | msg2_sig2 |  | Intel | Cycle |  | 8 | 8 | Unsigned | 1 | 0
[6 empty] | msg2_sig3 |  | Intel | Cycle |  | 16 | 8 | Unsigned | 1 | 0
[6 empty] | msg2_sig4 |  | Intel | Cycle |  | 24 | 8 | Unsigned | 1 | 0
[6 empty] | msg2_sig5 |  | Intel | Cycle |  | 32 | 8 | Unsigned | 1 | 0
[6 empty] | msg2_sig6 |  | Intel | Cycle |  | 40 | 8 | Unsigned | 1 | 0
[6 empty] | msg2_sig7 |  | Intel | Cycle |  | 48 | 8 | Unsigned | 1 | 0
[6 empty] | msg2_sig8 |  | Intel | Cycle |  | 56 | 8 | Unsigned | 1 | 0
message3 | Extended | 18ABAB03 | Cycle | 200 | 8
[6 empty] | msg3_sig1 |  | Intel | Cycle |  | 0 | 8 | Unsigned | 1 | 0
[6 empty] | msg3_sig2 |  | Intel | Cycle |  | 8 | 8 | Unsigned | 1 | 0
[6 empty] | msg3_sig3 |  | Intel | Cycle |  | 16 | 8 | Unsigned | 1 | 0
[6 empty] | msg3_sig4 |  | Intel | Cycle |  | 24 | 8 | Unsigned | 1 | 0
[6 empty] | msg3_sig5 |  | Intel | Cycle |  | 32 | 8 | Unsigned | 0.2 | -20
[6 empty] | msg3_sig6 |  | Intel | Cycle |  | 40 | 8 | Unsigned | 0.5 | -50
[6 empty] | msg3_sig7 |  | Intel | Cycle |  | 48 | 8 | Unsigned | 0.1 | -100.5
[6 empty] | msg3_sig8 |  | Intel | Cycle |  | 56 | 8 | Unsigned | 0.1 | 100
message4 | Normal | 18ABAB04 | Cycle | 200 | 8
[6 empty] | msg4_sig1 |  | Intel | Cycle |  | 0 | 8 | Unsigned | 1 | 0
[6 empty] | msg4_sig2 |  | Intel | Cycle |  | 8 | 8 | Unsigned | 1 | 0
[6 empty] | msg4_sig3 |  | Intel | Cycle |  | 16 | 8 | Unsigned | 1 | 0
[6 empty] | msg4_sig4 |  | Intel | Cycle |  | 24 | 8 | Unsigned | 1 | 0
[6 empty] | msg4_sig5 |  | Intel | Cycle |  | 32 | 8 | Unsigned | 1 | 0
[6 empty] | msg4_sig6 |  | Intel | Cycle |  | 40 | 8 | Unsigned | 1 | 0
[6 empty] | msg4_sig7 |  | Intel | Cycle |  | 48 | 8 | Unsigned | 1 | 0
[6 empty] | msg4_sig8 |  | Intel | Cycle |  | 56 | 8 | Unsigned | 1 | 0
message5 | Normal | 18ABAB05 | Cycle | 200 | 8
[6 empty] | msg5_sig1 |  | Intel | Cycle |  | 0 | 8 | Unsigned | 1 | 0
[6 empty] | msg5_sig2 |  | Intel | Cycle |  | 8 | 8 | Unsigned | 1 | 0
[6 empty] | msg5_sig3 |  | Intel | Cycle |  | 16 | 8 | Unsigned | 1 | 0
[6 empty] | msg5_sig4 |  | Intel | Cycle |  | 24 | 8 | Unsigned | 1 | 0
[6 empty] | msg5_sig5 |  | Intel | Cycle |  | 32 | 8 | Unsigned | 0.1 | -20
[6 empty] | msg5_sig6 |  | Intel | Cycle |  | 40 | 8 | Unsigned | 0.5 | -50
[6 empty] | msg5_sig7 |  | Intel | Cycle |  | 48 | 8 | Unsigned | 0.1 | -100.5
[6 empty] | msg5_sig8 |  | Intel | Cycle |  | 56 | 8 | Unsigned | 0.1 | 100
message6 | Normal | 18ABAB06 | Cycle | 200 | 8
[6 empty] | msg6_sig1 |  | Intel | Cycle |  | 0 | 8 | Unsigned | 1 | 0
[6 empty] | msg6_sig2 |  | Intel | Cycle |  | 8 | 8 | Unsigned | 1 | 0
[6 empty] | msg6_sig3 |  | Intel | Cycle |  | 16 | 8 | Unsigned | 1 | 0
[6 empty] | msg6_sig4 |  | Intel | Cycle |  | 24 | 8 | Unsigned | 1 | 0
[6 empty] | msg6_sig5 |  | Intel | Cycle |  | 32 | 8 | Unsigned | 1 | 0
[6 empty] | msg6_sig6 |  | Intel | Cycle |  | 40 | 8 | Unsigned | 1 | 0
[6 empty] | msg6_sig7 |  | Intel | Cycle |  | 48 | 8 | Unsigned | 1 | 0
[6 empty] | msg6_sig8 |  | Intel | Cycle |  | 56 | 8 | Unsigned | 1 | 0
message7 | Normal | 18ABAB07 | Cycle | 200 | 8
[6 empty] | msg7_sig1 |  | Intel | Cycle |  | 0 | 8 | Unsigned | 1 | 0
[6 empty] | msg7_sig2 |  | Intel | Cycle |  | 8 | 8 | Unsigned | 1 | 0
[6 empty] | msg7_sig3 |  | Intel | Cycle |  | 16 | 8 | Unsigned | 1 | 0
[6 empty] | msg7_sig4 |  | Intel | Cycle |  | 24 | 8 | Unsigned | 1 | 0
[6 empty] | msg7_sig5 |  | Intel | Cycle |  | 32 | 8 | Unsigned | 0.2 | -20
[6 empty] | msg7_sig6 |  | Intel | Cycle |  | 40 | 8 | Unsigned | 0.5 | -50
[6 empty] | msg7_sig7 |  | Intel | Cycle |  | 48 | 8 | Unsigned | 0.1 | -100.5
[6 empty] | msg7_sig8 |  | Intel | Cycle |  | 56 | 8 | Unsigned | 0.1 | 100
message8 | Normal | 18ABAB08 | Cycle | 200 | 8
[6 empty] | msg8_sig1 |  | Intel | Cycle |  | 0 | 8 | Unsigned | 1 | 0
[6 empty] | msg8_sig2 |  | Intel | Cycle |  | 8 | 8 | Unsigned | 1 | 0
[6 empty] | msg8_sig3 |  | Intel | Cycle |  | 16 | 8 | Unsigned | 1 | 0
[6 empty] | msg8_sig4 |  | Intel | Cycle |  | 24 | 8 | Unsigned | 1 | 0
[6 empty] | msg8_sig5 |  | Intel | Cycle |  | 32 | 8 | Unsigned | 1 | 0
[6 empty] | msg8_sig6 |  | Intel | Cycle |  | 40 | 8 | Unsigned | 1 | 0
[6 empty] | msg8_sig7 |  | Intel | Cycle |  | 48 | 8 | Unsigned | 1 | 0
[6 empty] | msg8_sig8 |  | Intel | Cycle |  | 56 | 8 | Unsigned | 1 | 0
Note on A1: 请输入报文名称。 1、以字母或下划线开头，并且只可能进一步由26个字母、数字和下划线组成。 2、长度最多为128个字符。为了与较旧的工具兼容，长度不得超过32个字符。 3、报文名称中请不要使用换行符、空格等无效格式。 4、请一定填写报文名称，报文名称不能为空。 5、请不要填写重复的报文名称。 6、信号逐行填写，报文信息只填写在属于该报文的信号的第一行。
Note on B1: 请输入报文类型。 报文类型只能为：Normal,NM,Diag,Extended,Standard 中的一个。 Normal 类型包括 Extended 和 Standard 。 并且现程序根据id自动判断扩展帧 Extended 和标准帧 Standard ，故不必特地填写扩展帧 请一定填写报文类型，报文类型不能为空。
Note on C1: 请输入11位的报文ID。 1、请确定报文ID为16进制正整数。 2、报文ID可以带有"0x"标识，也可以不带“0x”。 3、请一定填写报文ID，报文ID不能为空。报文ID不能重复。 4、标准帧范围0x0~0x7FF; 扩展帧范围0x0~0x1FFF_FFFF，现改为范围0x7FF~0x1FFF_FFFF。 5、注意: 标准帧0x211那么在DBC编码里它就是0x211的十进制表示。如果是扩展帧，0x211就会变成0x211+0x8000_0000然后再变成十进制存储。DBC编码由此来识别是扩展帧还是标准帧。 6、 如果协议中只填写了报文ID且小于0x7FF，那么DBC编码的时候可以识别成标准帧也可以识别成扩展帧，程序将无法正确识别。 7、现程序自动将范围0x0~0x7FF识别成标准帧。范围0x7FF~0x1FFF_FFFF，识别成扩展帧。
Note on D1: 请输入报文发送类型。 报文发送类型只能为：Cycle,Event, IfActive,CE,CA 中的一个。 请确定大小写与建议值保持一致。 请一定填写报文发送类型，报文发送类型不能为空，事件型 Event 报文可以可以不写周期。 Cycle:周期型，按照一定周期循环发送 Event:事件型，触发事件后，仅发送一次 IfActive:事件周期型，触发事件后，按照周期循环发送一定次数 当信号所在报文的发送类型为"Cycle"时，信号发送类型只能为"Cycle"。 报文发送类型为"Event"时，报文中至少有一个信号的发送类型为"Event"。 报文发送类型为"IfActive"时，报文中至少有一个信号的发送类型为"IfActive"。 报文发送类型为"CE"时，报文中至少有一个信号的发送类型为"Event"。 报文发送类型为"CA"时，报文中至少有一个信号的发送类型为"IfActive"。
Note on E1: 请输入报文周期时间。 请确定报文周期时间为10进制正整数。 当是事件型报文时，报文周期时间可以为空。
Note on F1: 请输入报文长度。 请确定报文长度为10进制正整数。 报文长度最好不要超过8。 请一定填写报文长度，报文长度不能为空。
Note on G1: 请输入信号名称。 信号名称只能为数字、下划线、字母，长度不能超过32个字符。 信号名称中请不要使用换行符、空格等无效格式。 请一定填写信号名称，信号名称不能为空。 信号信息逐行填写。 请不要填写重复的信号名称。
Note on H1: 请输入信号描述。 信号描述请不要使用","（英文逗号）和";"（英文分号）等无效格式。 信号描述可以为空。
Note on I1: 请输入信号排列格式。 1、信号排列格式只能为： Intel,Motorola LSB,Motorola MSB 中的一种。 2、请一定填写信号排列格式，信号排列格式不能为空，为空则默认为英特尔格式。 3、英特尔格式,数据的最低位存放在矩阵的最低位。 4、摩托罗拉格式,数据最低位存放在矩阵的高位。 5、Motorola_MSB ;该格式与 DBC 文件(即用txt打开)的格式保持一致 ，即信号的起始位是 数据最低位 ，在矩阵中的位置是 MSB 6、Motorola_LSB ;该格式与 CANdb++ 软件中的格式一致 ，即信号的起始位是 数据最高位 ，在矩阵中的位置是 LSB 7、例如：同样占据矩阵中01234567这8个bit的信号。 Intel 格式的数据最低位是0，起始位是0； Motorola_MSB 格式，数据最低位是7，起始位则是7; Motorola LSB 格式，数据最低位还是7，但是起始位和 Intel 格式一样是 0 ;
Note on J1: 请输入信号发送类型。 信号发送类型只能为 Cycle,OnWrite,OnWriteWithRepetition,OnChange,OnChangeWithRepetition,IfActive,IfActiveWithRepetition 中的一种。 请一定填写信号发送类型，信号发送类型不能为空。 1、当信号所在报文的发送类型为"Cycle"时，信号发送类型只能为"Cycle"。 2、当信号所在报文的发送类型为"Event"时，信号发送类型只能为"OnWrite"，"OnWriteWithRepetition"，"OnChange"，"OnChangeWithRepetition"中的一种。 3、当信号所在报文的发送类型为"IfActive"时，信号发送类型只能为"IfActive"，"IfActiveWithRepetition"中的一种。 4、当信号所在报文的发送类型为"CE"时，信号发送类型只能为"OnWrite"，"OnWriteWithRepetition"，"OnChange"，"OnChangeWithRepetition"中的一种。 5、当信号所在报文的发送类型为"CA"时，信号发送类型只能为"IfActive"，"IfActiveWithRepetition"中的一种。
Note on K1: 起始字节不是必填项，起始位才是必填项，请填写信号在8*8矩阵的哪一个bit起始。 请输入信号起始字节。 请一定填写信号起始字节。 请确定信号起始字节为10进制正整数。 请确定信号的起始字节与起始位保持一致。
Note on L1: 请输入信号起始位。 请一定填写信号起始位，起始位不能为空。 请确定信号起始位为10进制正整数。 请确定报文中的信号不重复排列。
Note on M1: 请输入信号长度。 请一定填写信号长度，信号长度不能为空。 请确认信号长度为10进制正整数。
Note on N1: 有符号 、无符号、双精度和单精度类型。 请输入信号数据类型。 信号数据类型只能为 Unsigned,Signed,IEEE float,IEEE Double,Boolean 中的一种。 请一定填写信号数据类型，信号数据类型不能为空。
Note on O1: 请输入信号精度。 信号精度只能为数字、小数点、或者分数。 信号精度中请不要使用换行符、空格等无效格式。 请一定填写信号精度，信号精度不能为空。 精度不可以为0，因为是除数，为0后将无意义。 物理值(实际值)= 原始值(总线值/未处理值)*精度 +偏移量
Note on P1: 请输入信号偏移量。 信号偏移量只能为数字、小数点、负号。 信号偏移量中请不要使用换行符、空格等无效格式。 请一定填写信号偏移量，信号偏移量不能为空。
Note on Q1: 程序会校验你填入的最小值、最大值和初始值。根据信号的长度，以及精度和偏移量计算。 如果不填，程序会自动帮你计算并填入默认值
Note on T1: 之后的总线值都不是必填项目，填了我也不会管(除非有错)，但是之前的物理最小值和物理最大值和初始值是必填。如果物理最小值、物理最大值和物理初始值你也不想填；可以，程序会默认给默认值赋值成最小值，同时根据长度、精度和偏移量自动计算最小最大值。 总线值即原始值，未经过处理的值。 物理值(实际值)= 原始值(总线值/未处理值)*精度 +偏移量
Note on V1: 请输入总线初始值。 请确定信号初始值为16进制正整数。 请确定信号初始值在信号总线最小值和信号总线最大值之间。 信号初始值可以带有"0x"标识。 信号初始值可以为空。
Note on W1: 请输入信号无效值。 请确定信号无效值为16进制正整数。 请确定信号无效值在信号总线最小值和信号总线最大值之间。 信号无效值可以带有"0x"标识。 信号无效值可以为空。
Note on X1: 请输入信号单位。 信号单位请不要使用","（英文逗号）和";"（英文分号）等无效格式。 信号单位可以为空。
Note on Y1: 信号值描述 采用键值对的方式描述数据，一个键值对应一个数据，例如 key:value 1、如何填写键：请确定信号值描述的值没有超过信号长度能表达的值范围。 带有0x的数会被识别成16进制数，不带的会被识别成10进制数。 2、如何分割键和值：使用等号、中文冒号、英文冒号分隔键和值。 3、如何分割多个键值对：使用句号、中英文分号、或者回车换行符分割一组键值对。 又或者使用引号把单个注释项引起来。（不推荐引号这种写法） 4、如何填写值：值描述的内容中可以出现逗号和小数点，但是不可以使用中英文分号、中英文冒号、等号、中英文引号、句号或者回车换行符，否则可能无法识别。简单来讲就是用于分割的符号不可以出现在内容中。 启用值描述，本程序在检查值描述规则的时候，不符合规则的值描述会被当成注释直接添加到注释中。 例如： 0=预留；1=关闭； 2 : 开启 1=关闭；就是一组键值对，"1"表示键 ，"关闭"表示值
Note on Z1: 这一栏可以填入报文或者信号的备注。
Note on AA1: 请输入信号非使能值。 请确定信号非使能值为16进制正整数。 请确定信号非使能值在信号总线最小值和信号总线最大值之间。 信号非使能值可以带有"0x"标识。 信号非使能值可以为空。
Note on AB1: 网关需求报文。 理论上，网关不会读取路由表中任何数据，如果网关需要读取其中某一些数据，就填写Yes，否则填写No，或者不填
Note on AC1: 分组类型，或者说分组模式、即多路复用。当你需要在一个报文矩阵中的同一个位置，塞入两个或以上的报文时，就需要采用多路复用，也就是分组功能。否则会出现报文id重复错误，或者出现报文重叠错误。 请填入以下三种类型的数据：默认分组，分组标志位和组号。 1、默认分组。 请填入 ：默认、默认分组、不分组、Default、DefaultGroup、single 或者你干脆直接空着不填(推荐默认分组直接不填)（注意：是叫你不填，并不不是让你填写0）。默认分组就表示最基本的状态，如果该帧报文全是默认分组，则只可以表示64bit的数据。如果该帧报文同时还存在其他分组报文，那么默认分组的报文会出现在所有的分组中，并且位置一致。就是说，当不同分组的报文发过来的时候，默认分组的报文都存在。 2、分组标志位。 请填入：分组标志位、标志位、GroupFlag、Flag。即可被识别成标志位。 一个报文只可以有一个分组标志位。 标志位用于储存并表示当前报文的组号。虽然有了分组，信号就可以在该帧同一个位置表示多个数据，但是一次只能发送一个分组的数据，只能同时激活一组数据(当然，默认分组会一直处于激活状态)。故标志位就是用于表示该组数据的组号。不同分组的报文发过来的时候，分组标志位也不同。 3、组号。 请填入：“组号：67(替换成你的组号)”，“Num：50(替换成你的组号)”,“32(或者你直接填写一个数字也是可以的)”。推荐直接填写数字组号即可，只能填写大于等于0的整型数。 组号用于标注分组，实现在8*8矩阵的同一个位置放上好几个数据。当当前报文的分组标志位是67时，只激活组号67的报文，程序按照组号67的规则来解析，以此类推。
Note on AD1: 请输入报文发送的快速周期。 请确定报文发送的快速周期为10进制正整数。 报文发送的快速周期可以为空。
Note on AE1: 请输入报文快速发送的次数。 请确定报文快速发送的次数为10进制正整数。 报文快速发送的次数可以为空。
Note on AF1: 请输入报文延时时间。 请确定报文延时时间为10进制正整数。 报文延时时间可以为空。
Note on AG1: 如果是发送节点，在报文所在行、节点所在列对应的单元格输入"s"。 如果是接收节点，在报文所在行、节点所在列对应的单元格输入"r"。 请确定报文一定有发送节点。 信号可以没有接受节点。 节点名称，以字母或下划线开头，并且只可能进一步由26个字母、数字和下划线组成，长度不得超过32个字符。
Note on B2: Normal 类型包括 Extended 和 Standard 。 并且现程序根据id自动判断扩展帧 Extended 和标准帧 Standard ，故不必特地填写扩展帧
Note on A3: 注释不可以写到这里

## CAN1
Msg Name 报文名称 0(必填) | Msg Type 报文类型（必填）1 | Msg ID 报文标识符（必填）2 | Msg Send Type 报文发送类型（必填）3 | Msg CycleTime(ms) 报文周期时间（必填）4 | MsgLength(Byte) 报文长度（必填）5 | SignalName 信号名称（必填）6 绿色项的内容是必填项，其余项可以不填 | SignalDescription 信号描述(SignalComment 信号注释)（非必填）7 | ByteOrder 排列格式（必填）8 | SignalSendType 信号发送类型（必填）9 | StartByte 起始字节 10 （非必填） | StartBit 起始位(必填)11 | BitLength(Bit) 信号长度(必填)12 | DataType 数据类型(必填)13 | Resolution 分辨率; 精度(必填)Factor14 | Offset 偏移量(必填)15 | SignalMinValuePhys 物理最小值(必填)16 | SignalMaxValuePhys 物理最大值(非必填)17 | InitialValuePhys 物理初始值（必填）18 | SignalMinValueHex 总线最小值（十六进制）(非必填)19 | SignalMaxValueHex 总线最大值（十六进制）（非必填）20 | InitialValueHex 总线初始值（十六进制）（必填）21 | InvalidValueHex 总线无效值（十六进制）（非必填）22 | Unit 单位（非必填）23 | SignalValueDescription 信号值描述（ValueTable ）（非必填）24 | Remark 备注(非必填) | Inactive Value (Hex) 非使能值（非必填） | Gw Used Msg 网关需求报文(非必填) | GroupType 分组类型 | Msg Cycle Time Fast(ms) 报文发送的快速周期(ms)（非必填） | Msg Nr. Of Reption 报文快速发送的次数（非必填） | Msg Delay Time(ms) 报文延时时间（非必填） | CCS | GW
CCSToCabin1 | Extended | 0x180101AB | Cycle | 100 | 8 | [26 empty] | S | R
[6 empty] | sig1_1 |  |  |  |  | 0 | 1 |  | 1 | 0
[6 empty] | sig1_2 |  |  |  |  | 1 | 1 |  | 2 | -10
CCSToCabin2 | Extended | 0x180201AB | Cycle | 100 | 8
[6 empty] | sig2_1 |  |  |  |  | 0 | 1 |  | 3 | -20
[6 empty] | sig2_2 |  |  |  |  | 1 | 1 |  | 4 | -30
CabinToCCS1 | Extended | 0x1801AB01 | Cycle | 500 | 8 | [26 empty] | R | S
[6 empty] | sig3_1 |  |  |  |  | 0 | 2 |  | 5 | -40
[6 empty] | sig3_2 |  |  |  |  | 2 | 2 |  | 6 | -50
Note on A1: 请输入报文名称。 1、以字母或下划线开头，并且只可能进一步由26个字母、数字和下划线组成。 2、长度最多为128个字符。为了与较旧的工具兼容，长度不得超过32个字符。 3、报文名称中请不要使用换行符、空格等无效格式。 4、请一定填写报文名称，报文名称不能为空。 5、请不要填写重复的报文名称。 6、信号逐行填写，报文信息只填写在属于该报文的信号的第一行。
Note on B1: 请输入报文类型。 报文类型只能为：Normal,NM,Diag,Extended,Standard 中的一个。 Normal 类型包括 Extended 和 Standard 。 并且现程序根据id自动判断扩展帧 Extended 和标准帧 Standard ，故不必特地填写扩展帧 请一定填写报文类型，报文类型不能为空。
Note on C1: 请输入11位的报文ID。 1、请确定报文ID为16进制正整数。 2、报文ID可以带有"0x"标识，也可以不带“0x”。 3、请一定填写报文ID，报文ID不能为空。报文ID不能重复。 4、标准帧范围0x0~0x7FF; 扩展帧范围0x0~0x1FFF_FFFF，现改为范围0x7FF~0x1FFF_FFFF。 5、注意: 标准帧0x211那么在DBC编码里它就是0x211的十进制表示。如果是扩展帧，0x211就会变成0x211+0x8000_0000然后再变成十进制存储。DBC编码由此来识别是扩展帧还是标准帧。 6、 如果协议中只填写了报文ID且小于0x7FF，那么DBC编码的时候可以识别成标准帧也可以识别成扩展帧，程序将无法正确识别。 7、现程序自动将范围0x0~0x7FF识别成标准帧。范围0x7FF~0x1FFF_FFFF，识别成扩展帧。
Note on D1: 请输入报文发送类型。 报文发送类型只能为：Cycle,Event, IfActive,CE,CA 中的一个。 请确定大小写与建议值保持一致。 请一定填写报文发送类型，报文发送类型不能为空，事件型 Event 报文可以可以不写周期。 Cycle:周期型，按照一定周期循环发送 Event:事件型，触发事件后，仅发送一次 IfActive:事件周期型，触发事件后，按照周期循环发送一定次数 当信号所在报文的发送类型为"Cycle"时，信号发送类型只能为"Cycle"。 报文发送类型为"Event"时，报文中至少有一个信号的发送类型为"Event"。 报文发送类型为"IfActive"时，报文中至少有一个信号的发送类型为"IfActive"。 报文发送类型为"CE"时，报文中至少有一个信号的发送类型为"Event"。 报文发送类型为"CA"时，报文中至少有一个信号的发送类型为"IfActive"。
Note on E1: 请输入报文周期时间。 请确定报文周期时间为10进制正整数。 当是事件型报文时，报文周期时间可以为空。
Note on F1: 请输入报文长度。 请确定报文长度为10进制正整数。 报文长度最好不要超过8。 请一定填写报文长度，报文长度不能为空。
Note on G1: 请输入信号名称。 信号名称只能为数字、下划线、字母，长度不能超过32个字符。 信号名称中请不要使用换行符、空格等无效格式。 请一定填写信号名称，信号名称不能为空。 信号信息逐行填写。 请不要填写重复的信号名称。
Note on H1: 请输入信号描述。 信号描述请不要使用","（英文逗号）和";"（英文分号）等无效格式。 信号描述可以为空。
Note on I1: 请输入信号排列格式。 1、信号排列格式只能为： Intel,Motorola LSB,Motorola MSB 中的一种。 2、请一定填写信号排列格式，信号排列格式不能为空，为空则默认为英特尔格式。 3、英特尔格式,数据的最低位存放在矩阵的最低位。 4、摩托罗拉格式,数据最低位存放在矩阵的高位。 5、Motorola_MSB ;该格式与 DBC 文件(即用txt打开)的格式保持一致 ，即信号的起始位是 数据最低位 ，在矩阵中的位置是 MSB 6、Motorola_LSB ;该格式与 CANdb++ 软件中的格式一致 ，即信号的起始位是 数据最高位 ，在矩阵中的位置是 LSB 7、例如：同样占据矩阵中01234567这8个bit的信号。 Intel 格式的数据最低位是0，起始位是0； Motorola_MSB 格式，数据最低位是7，起始位则是7; Motorola LSB 格式，数据最低位还是7，但是起始位和 Intel 格式一样是 0 ;
Note on J1: 请输入信号发送类型。 信号发送类型只能为 Cycle,OnWrite,OnWriteWithRepetition,OnChange,OnChangeWithRepetition,IfActive,IfActiveWithRepetition 中的一种。 请一定填写信号发送类型，信号发送类型不能为空。 1、当信号所在报文的发送类型为"Cycle"时，信号发送类型只能为"Cycle"。 2、当信号所在报文的发送类型为"Event"时，信号发送类型只能为"OnWrite"，"OnWriteWithRepetition"，"OnChange"，"OnChangeWithRepetition"中的一种。 3、当信号所在报文的发送类型为"IfActive"时，信号发送类型只能为"IfActive"，"IfActiveWithRepetition"中的一种。 4、当信号所在报文的发送类型为"CE"时，信号发送类型只能为"OnWrite"，"OnWriteWithRepetition"，"OnChange"，"OnChangeWithRepetition"中的一种。 5、当信号所在报文的发送类型为"CA"时，信号发送类型只能为"IfActive"，"IfActiveWithRepetition"中的一种。
Note on K1: 起始字节不是必填项，起始位才是必填项，请填写信号在8*8矩阵的哪一个bit起始。 请输入信号起始字节。 请一定填写信号起始字节。 请确定信号起始字节为10进制正整数。 请确定信号的起始字节与起始位保持一致。
Note on L1: 请输入信号起始位。 请一定填写信号起始位，起始位不能为空。 请确定信号起始位为10进制正整数。 请确定报文中的信号不重复排列。
Note on M1: 请输入信号长度。 请一定填写信号长度，信号长度不能为空。 请确认信号长度为10进制正整数。
Note on N1: 有符号 、无符号、双精度和单精度类型。 请输入信号数据类型。 信号数据类型只能为 Unsigned,Signed,IEEE float,IEEE Double,Boolean 中的一种。 请一定填写信号数据类型，信号数据类型不能为空。
Note on O1: 请输入信号精度。 信号精度只能为数字、小数点、或者分数。 信号精度中请不要使用换行符、空格等无效格式。 请一定填写信号精度，信号精度不能为空。 精度不可以为0，因为是除数，为0后将无意义。 物理值(实际值)= 原始值(总线值/未处理值)*精度 +偏移量
Note on P1: 请输入信号偏移量。 信号偏移量只能为数字、小数点、负号。 信号偏移量中请不要使用换行符、空格等无效格式。 请一定填写信号偏移量，信号偏移量不能为空。
Note on Q1: 程序会校验你填入的最小值、最大值和初始值。根据信号的长度，以及精度和偏移量计算。 如果不填，程序会自动帮你计算并填入默认值
Note on T1: 之后的总线值都不是必填项目，填了我也不会管(除非有错)，但是之前的物理最小值和物理最大值和初始值是必填。如果物理最小值、物理最大值和物理初始值你也不想填；可以，程序会默认给默认值赋值成最小值，同时根据长度、精度和偏移量自动计算最小最大值。 总线值即原始值，未经过处理的值。 物理值(实际值)= 原始值(总线值/未处理值)*精度 +偏移量
Note on V1: 请输入总线初始值。 请确定信号初始值为16进制正整数。 请确定信号初始值在信号总线最小值和信号总线最大值之间。 信号初始值可以带有"0x"标识。 信号初始值可以为空。
Note on W1: 请输入信号无效值。 请确定信号无效值为16进制正整数。 请确定信号无效值在信号总线最小值和信号总线最大值之间。 信号无效值可以带有"0x"标识。 信号无效值可以为空。
Note on X1: 请输入信号单位。 信号单位请不要使用","（英文逗号）和";"（英文分号）等无效格式。 信号单位可以为空。
Note on Y1: 信号值描述 采用键值对的方式描述数据，一个键值对应一个数据，例如 key:value 1、如何填写键：请确定信号值描述的值没有超过信号长度能表达的值范围。 带有0x的数会被识别成16进制数，不带的会被识别成10进制数。 2、如何分割键和值：使用等号、中文冒号、英文冒号分隔键和值。 3、如何分割多个键值对：使用句号、中英文分号、或者回车换行符分割一组键值对。 又或者使用引号把单个注释项引起来。（不推荐引号这种写法） 4、如何填写值：值描述的内容中可以出现逗号和小数点，但是不可以使用中英文分号、中英文冒号、等号、中英文引号、句号或者回车换行符，否则可能无法识别。简单来讲就是用于分割的符号不可以出现在内容中。 启用值描述，本程序在检查值描述规则的时候，不符合规则的值描述会被当成注释直接添加到注释中。 例如： 0=预留；1=关闭； 2 : 开启 1=关闭；就是一组键值对，"1"表示键 ，"关闭"表示值
Note on Z1: 这一栏可以填入报文或者信号的备注。
Note on AA1: 请输入信号非使能值。 请确定信号非使能值为16进制正整数。 请确定信号非使能值在信号总线最小值和信号总线最大值之间。 信号非使能值可以带有"0x"标识。 信号非使能值可以为空。
Note on AB1: 网关需求报文。 理论上，网关不会读取路由表中任何数据，如果网关需要读取其中某一些数据，就填写Yes，否则填写No，或者不填
Note on AC1: 分组类型，或者说分组模式、即多路复用。当你需要在一个报文矩阵中的同一个位置，塞入两个或以上的报文时，就需要采用多路复用，也就是分组功能。否则会出现报文id重复错误，或者出现报文重叠错误。 请填入以下三种类型的数据：默认分组，分组标志位和组号。 1、默认分组。 请填入 ：默认、默认分组、不分组、Default、DefaultGroup、single 或者你干脆直接空着不填(推荐默认分组直接不填)（注意：是叫你不填，并不不是让你填写0）。默认分组就表示最基本的状态，如果该帧报文全是默认分组，则只可以表示64bit的数据。如果该帧报文同时还存在其他分组报文，那么默认分组的报文会出现在所有的分组中，并且位置一致。就是说，当不同分组的报文发过来的时候，默认分组的报文都存在。 2、分组标志位。 请填入：分组标志位、标志位、GroupFlag、Flag。即可被识别成标志位。 一个报文只可以有一个分组标志位。 标志位用于储存并表示当前报文的组号。虽然有了分组，信号就可以在该帧同一个位置表示多个数据，但是一次只能发送一个分组的数据，只能同时激活一组数据(当然，默认分组会一直处于激活状态)。故标志位就是用于表示该组数据的组号。不同分组的报文发过来的时候，分组标志位也不同。 3、组号。 请填入：“组号：67(替换成你的组号)”，“Num：50(替换成你的组号)”,“32(或者你直接填写一个数字也是可以的)”。推荐直接填写数字组号即可，只能填写大于等于0的整型数。 组号用于标注分组，实现在8*8矩阵的同一个位置放上好几个数据。当当前报文的分组标志位是67时，只激活组号67的报文，程序按照组号67的规则来解析，以此类推。
Note on AD1: 请输入报文发送的快速周期。 请确定报文发送的快速周期为10进制正整数。 报文发送的快速周期可以为空。
Note on AE1: 请输入报文快速发送的次数。 请确定报文快速发送的次数为10进制正整数。 报文快速发送的次数可以为空。
Note on AF1: 请输入报文延时时间。 请确定报文延时时间为10进制正整数。 报文延时时间可以为空。
Note on AG1: 如果是发送节点，在报文所在行、节点所在列对应的单元格输入"s"。 如果是接收节点，在报文所在行、节点所在列对应的单元格输入"r"。 请确定报文一定有发送节点。 信号可以没有接受节点。 节点名称，以字母或下划线开头，并且只可能进一步由26个字母、数字和下划线组成，长度不得超过32个字符。

## CAN2
Msg Name 报文名称 0(必填) | Msg Type 报文类型（必填）1 | Msg ID 报文标识符（必填）2 | Msg Send Type 报文发送类型（必填）3 | Msg CycleTime(ms) 报文周期时间（必填）4 | MsgLength(Byte) 报文长度（必填）5 | SignalName 信号名称（必填）6 绿色项的内容是必填项，其余项可以不填 | SignalDescription 信号描述(SignalComment 信号注释)（非必填）7 | ByteOrder 排列格式（必填）8 | SignalSendType 信号发送类型（必填）9 | StartByte 起始字节 10 （非必填） | StartBit 起始位(必填)11 | BitLength(Bit) 信号长度(必填)12 | DataType 数据类型(必填)13 | Resolution 分辨率; 精度(必填)Factor14 | Offset 偏移量(必填)15 | SignalMinValuePhys 物理最小值(必填)16 | SignalMaxValuePhys 物理最大值(非必填)17 | InitialValuePhys 物理初始值（必填）18 | SignalMinValueHex 总线最小值（十六进制）(非必填)19 | SignalMaxValueHex 总线最大值（十六进制）（非必填）20 | InitialValueHex 总线初始值（十六进制）（必填）21 | InvalidValueHex 总线无效值（十六进制）（非必填）22 | Unit 单位（非必填）23 | SignalValueDescription 信号值描述（ValueTable ）（非必填）24 | Remark 备注(非必填) | Inactive Value (Hex) 非使能值（非必填） | Gw Used Msg 网关需求报文(非必填) | GroupType 分组类型 | Msg Cycle Time Fast(ms) 报文发送的快速周期(ms)（非必填） | Msg Nr. Of Reption 报文快速发送的次数（非必填） | Msg Delay Time(ms) 报文延时时间（非必填） | Cabin | GW
CabinToCCS1 | Extended | 0x1801AB01 | Cycle | 100 | 8 | [26 empty] | S | R
[6 empty] | sig3_1 |  |  |  |  | 0 | 2 |  | 1 | 0
[6 empty] | sig3_2 |  |  |  |  | 2 | 2 |  | 0.1 | 10
CabinToCCS2 | Extended | 0x1802AB01 | Cycle | 100 | 8 | [26 empty] | S | R
[6 empty] | sig4_1 |  |  |  |  | 0 | 2 |  | 0.2 | 20
[6 empty] | sig4_2 |  |  |  |  | 2 | 2 |  | 0.3 | 30
CCSToCabin1 | Extended | 0x180101AB | Cycle | 500 | 8 | [26 empty] | R | S
[6 empty] | sig1_1 |  |  |  |  | 0 | 1 |  | 0.4 | 40
[6 empty] | sig1_2 |  |  |  |  | 1 | 1 |  | 0.5 | 50
Note on A1: 请输入报文名称。 1、以字母或下划线开头，并且只可能进一步由26个字母、数字和下划线组成。 2、长度最多为128个字符。为了与较旧的工具兼容，长度不得超过32个字符。 3、报文名称中请不要使用换行符、空格等无效格式。 4、请一定填写报文名称，报文名称不能为空。 5、请不要填写重复的报文名称。 6、信号逐行填写，报文信息只填写在属于该报文的信号的第一行。
Note on B1: 请输入报文类型。 报文类型只能为：Normal,NM,Diag,Extended,Standard 中的一个。 Normal 类型包括 Extended 和 Standard 。 并且现程序根据id自动判断扩展帧 Extended 和标准帧 Standard ，故不必特地填写扩展帧 请一定填写报文类型，报文类型不能为空。
Note on C1: 请输入11位的报文ID。 1、请确定报文ID为16进制正整数。 2、报文ID可以带有"0x"标识，也可以不带“0x”。 3、请一定填写报文ID，报文ID不能为空。报文ID不能重复。 4、标准帧范围0x0~0x7FF; 扩展帧范围0x0~0x1FFF_FFFF，现改为范围0x7FF~0x1FFF_FFFF。 5、注意: 标准帧0x211那么在DBC编码里它就是0x211的十进制表示。如果是扩展帧，0x211就会变成0x211+0x8000_0000然后再变成十进制存储。DBC编码由此来识别是扩展帧还是标准帧。 6、 如果协议中只填写了报文ID且小于0x7FF，那么DBC编码的时候可以识别成标准帧也可以识别成扩展帧，程序将无法正确识别。 7、现程序自动将范围0x0~0x7FF识别成标准帧。范围0x7FF~0x1FFF_FFFF，识别成扩展帧。
Note on D1: 请输入报文发送类型。 报文发送类型只能为：Cycle,Event, IfActive,CE,CA 中的一个。 请确定大小写与建议值保持一致。 请一定填写报文发送类型，报文发送类型不能为空，事件型 Event 报文可以可以不写周期。 Cycle:周期型，按照一定周期循环发送 Event:事件型，触发事件后，仅发送一次 IfActive:事件周期型，触发事件后，按照周期循环发送一定次数 当信号所在报文的发送类型为"Cycle"时，信号发送类型只能为"Cycle"。 报文发送类型为"Event"时，报文中至少有一个信号的发送类型为"Event"。 报文发送类型为"IfActive"时，报文中至少有一个信号的发送类型为"IfActive"。 报文发送类型为"CE"时，报文中至少有一个信号的发送类型为"Event"。 报文发送类型为"CA"时，报文中至少有一个信号的发送类型为"IfActive"。
Note on E1: 请输入报文周期时间。 请确定报文周期时间为10进制正整数。 当是事件型报文时，报文周期时间可以为空。
Note on F1: 请输入报文长度。 请确定报文长度为10进制正整数。 报文长度最好不要超过8。 请一定填写报文长度，报文长度不能为空。
Note on G1: 请输入信号名称。 信号名称只能为数字、下划线、字母，长度不能超过32个字符。 信号名称中请不要使用换行符、空格等无效格式。 请一定填写信号名称，信号名称不能为空。 信号信息逐行填写。 请不要填写重复的信号名称。
Note on H1: 请输入信号描述。 信号描述请不要使用","（英文逗号）和";"（英文分号）等无效格式。 信号描述可以为空。
Note on I1: 请输入信号排列格式。 1、信号排列格式只能为： Intel,Motorola LSB,Motorola MSB 中的一种。 2、请一定填写信号排列格式，信号排列格式不能为空，为空则默认为英特尔格式。 3、英特尔格式,数据的最低位存放在矩阵的最低位。 4、摩托罗拉格式,数据最低位存放在矩阵的高位。 5、Motorola_MSB ;该格式与 DBC 文件(即用txt打开)的格式保持一致 ，即信号的起始位是 数据最低位 ，在矩阵中的位置是 MSB 6、Motorola_LSB ;该格式与 CANdb++ 软件中的格式一致 ，即信号的起始位是 数据最高位 ，在矩阵中的位置是 LSB 7、例如：同样占据矩阵中01234567这8个bit的信号。 Intel 格式的数据最低位是0，起始位是0； Motorola_MSB 格式，数据最低位是7，起始位则是7; Motorola LSB 格式，数据最低位还是7，但是起始位和 Intel 格式一样是 0 ;
Note on J1: 请输入信号发送类型。 信号发送类型只能为 Cycle,OnWrite,OnWriteWithRepetition,OnChange,OnChangeWithRepetition,IfActive,IfActiveWithRepetition 中的一种。 请一定填写信号发送类型，信号发送类型不能为空。 1、当信号所在报文的发送类型为"Cycle"时，信号发送类型只能为"Cycle"。 2、当信号所在报文的发送类型为"Event"时，信号发送类型只能为"OnWrite"，"OnWriteWithRepetition"，"OnChange"，"OnChangeWithRepetition"中的一种。 3、当信号所在报文的发送类型为"IfActive"时，信号发送类型只能为"IfActive"，"IfActiveWithRepetition"中的一种。 4、当信号所在报文的发送类型为"CE"时，信号发送类型只能为"OnWrite"，"OnWriteWithRepetition"，"OnChange"，"OnChangeWithRepetition"中的一种。 5、当信号所在报文的发送类型为"CA"时，信号发送类型只能为"IfActive"，"IfActiveWithRepetition"中的一种。
Note on K1: 起始字节不是必填项，起始位才是必填项，请填写信号在8*8矩阵的哪一个bit起始。 请输入信号起始字节。 请一定填写信号起始字节。 请确定信号起始字节为10进制正整数。 请确定信号的起始字节与起始位保持一致。
Note on L1: 请输入信号起始位。 请一定填写信号起始位，起始位不能为空。 请确定信号起始位为10进制正整数。 请确定报文中的信号不重复排列。
Note on M1: 请输入信号长度。 请一定填写信号长度，信号长度不能为空。 请确认信号长度为10进制正整数。
Note on N1: 有符号 、无符号、双精度和单精度类型。 请输入信号数据类型。 信号数据类型只能为 Unsigned,Signed,IEEE float,IEEE Double,Boolean 中的一种。 请一定填写信号数据类型，信号数据类型不能为空。
Note on O1: 请输入信号精度。 信号精度只能为数字、小数点、或者分数。 信号精度中请不要使用换行符、空格等无效格式。 请一定填写信号精度，信号精度不能为空。 精度不可以为0，因为是除数，为0后将无意义。 物理值(实际值)= 原始值(总线值/未处理值)*精度 +偏移量
Note on P1: 请输入信号偏移量。 信号偏移量只能为数字、小数点、负号。 信号偏移量中请不要使用换行符、空格等无效格式。 请一定填写信号偏移量，信号偏移量不能为空。
Note on Q1: 程序会校验你填入的最小值、最大值和初始值。根据信号的长度，以及精度和偏移量计算。 如果不填，程序会自动帮你计算并填入默认值
Note on T1: 之后的总线值都不是必填项目，填了我也不会管(除非有错)，但是之前的物理最小值和物理最大值和初始值是必填。如果物理最小值、物理最大值和物理初始值你也不想填；可以，程序会默认给默认值赋值成最小值，同时根据长度、精度和偏移量自动计算最小最大值。 总线值即原始值，未经过处理的值。 物理值(实际值)= 原始值(总线值/未处理值)*精度 +偏移量
Note on V1: 请输入总线初始值。 请确定信号初始值为16进制正整数。 请确定信号初始值在信号总线最小值和信号总线最大值之间。 信号初始值可以带有"0x"标识。 信号初始值可以为空。
Note on W1: 请输入信号无效值。 请确定信号无效值为16进制正整数。 请确定信号无效值在信号总线最小值和信号总线最大值之间。 信号无效值可以带有"0x"标识。 信号无效值可以为空。
Note on X1: 请输入信号单位。 信号单位请不要使用","（英文逗号）和";"（英文分号）等无效格式。 信号单位可以为空。
Note on Y1: 信号值描述 采用键值对的方式描述数据，一个键值对应一个数据，例如 key:value 1、如何填写键：请确定信号值描述的值没有超过信号长度能表达的值范围。 带有0x的数会被识别成16进制数，不带的会被识别成10进制数。 2、如何分割键和值：使用等号、中文冒号、英文冒号分隔键和值。 3、如何分割多个键值对：使用句号、中英文分号、或者回车换行符分割一组键值对。 又或者使用引号把单个注释项引起来。（不推荐引号这种写法） 4、如何填写值：值描述的内容中可以出现逗号和小数点，但是不可以使用中英文分号、中英文冒号、等号、中英文引号、句号或者回车换行符，否则可能无法识别。简单来讲就是用于分割的符号不可以出现在内容中。 启用值描述，本程序在检查值描述规则的时候，不符合规则的值描述会被当成注释直接添加到注释中。 例如： 0=预留；1=关闭； 2 : 开启 1=关闭；就是一组键值对，"1"表示键 ，"关闭"表示值
Note on Z1: 这一栏可以填入报文或者信号的备注。
Note on AA1: 请输入信号非使能值。 请确定信号非使能值为16进制正整数。 请确定信号非使能值在信号总线最小值和信号总线最大值之间。 信号非使能值可以带有"0x"标识。 信号非使能值可以为空。
Note on AB1: 网关需求报文。 理论上，网关不会读取路由表中任何数据，如果网关需要读取其中某一些数据，就填写Yes，否则填写No，或者不填
Note on AC1: 分组类型，或者说分组模式、即多路复用。当你需要在一个报文矩阵中的同一个位置，塞入两个或以上的报文时，就需要采用多路复用，也就是分组功能。否则会出现报文id重复错误，或者出现报文重叠错误。 请填入以下三种类型的数据：默认分组，分组标志位和组号。 1、默认分组。 请填入 ：默认、默认分组、不分组、Default、DefaultGroup、single 或者你干脆直接空着不填(推荐默认分组直接不填)（注意：是叫你不填，并不不是让你填写0）。默认分组就表示最基本的状态，如果该帧报文全是默认分组，则只可以表示64bit的数据。如果该帧报文同时还存在其他分组报文，那么默认分组的报文会出现在所有的分组中，并且位置一致。就是说，当不同分组的报文发过来的时候，默认分组的报文都存在。 2、分组标志位。 请填入：分组标志位、标志位、GroupFlag、Flag。即可被识别成标志位。 一个报文只可以有一个分组标志位。 标志位用于储存并表示当前报文的组号。虽然有了分组，信号就可以在该帧同一个位置表示多个数据，但是一次只能发送一个分组的数据，只能同时激活一组数据(当然，默认分组会一直处于激活状态)。故标志位就是用于表示该组数据的组号。不同分组的报文发过来的时候，分组标志位也不同。 3、组号。 请填入：“组号：67(替换成你的组号)”，“Num：50(替换成你的组号)”,“32(或者你直接填写一个数字也是可以的)”。推荐直接填写数字组号即可，只能填写大于等于0的整型数。 组号用于标注分组，实现在8*8矩阵的同一个位置放上好几个数据。当当前报文的分组标志位是67时，只激活组号67的报文，程序按照组号67的规则来解析，以此类推。
Note on AD1: 请输入报文发送的快速周期。 请确定报文发送的快速周期为10进制正整数。 报文发送的快速周期可以为空。
Note on AE1: 请输入报文快速发送的次数。 请确定报文快速发送的次数为10进制正整数。 报文快速发送的次数可以为空。
Note on AF1: 请输入报文延时时间。 请确定报文延时时间为10进制正整数。 报文延时时间可以为空。
Note on AG1: 如果是发送节点，在报文所在行、节点所在列对应的单元格输入"s"。 如果是接收节点，在报文所在行、节点所在列对应的单元格输入"r"。 请确定报文一定有发送节点。 信号可以没有接受节点。 节点名称，以字母或下划线开头，并且只可能进一步由26个字母、数字和下划线组成，长度不得超过32个字符。